## reference
Ref: Christiansen & Lear, 2015 | [6 empty] | Ref: NASA/TM-2009-214785
Config 3: beta cloth, 2-FG7781, MLI, 1" AC550 foam, 3-Spectra-952, 2mil Mylar | [6 empty] | Config: specified on pp. 99-100 (no plot provided)
Source: screen read from Fig. 5 | [6 empty] | Source: directly programmed
mb | g/cm2 | 0.092 |  |  |  |  | proj mat | (-) | AA2017-T4 | AA2017-T4
S | cm | 3.32 |  |  |  |  | proj density | (g/cm3) | 2.8 | 2.8
mw | g/cm2 | 0.0827 |  |  |  |  | wall mat | (-) | AA2024-T3 | AA2024-T3
mfoam | g/cm2 | 0.018 |  |  |  |  | wall thickness | (cm) | 0.1 | 0.1
mmli | g/cm2 | 0.017 |  |  |  |  | MLI type | (-) | Baseline | Toughened
mb,eff | g/cm2 | 0.174 |  |  |  |  | AD_MLI | (g/cm2) | 0.188 | 0.307
angle (deg) | 0 |  | angle (deg) | 45 | angle (deg) | 60 |  | angle (deg) | 0 | 0
V (km/s) | dc (cm) |  | V (km/s) | dc (cm) | V (km/s) | dc (cm) |  | V (km/s) | dc (cm) | dc (cm)
0.54248 | 0.18624 |  | 0.54248 | 0.29756 | 0.7508 | 0.39325 |  | 0.1 | 0.79958 | 1.0072
0.6764 | 0.16811 |  | 0.61688 | 0.28093 | 0.79247 | 0.37418 |  | 0.2 | 0.5037 | 0.6345
0.79544 | 0.1511 |  | 0.6764 | 0.26706 | 0.85497 | 0.35616 |  | 0.3 | 0.3844 | 0.48421
0.91449 | 0.1341 |  | 0.7508 | 0.25022 | 0.91449 | 0.33496 |  | 0.4 | 0.31731 | 0.39971
1.0782 | 0.11733 |  | 0.84009 | 0.2304 | 0.97401 | 0.31349 |  | 0.5 | 0.27345 | 0.34446
1.3014 | 0.10398 |  | 0.91449 | 0.21323 | 1.0739 | 0.29301 |  | 0.6 | 0.24215 | 0.30504
1.5841 | 0.089839 |  | 0.98889 | 0.19671 | 1.1823 | 0.27633 |  | 0.7 | 0.2185 | 0.27524
1.9115 | 0.079295 |  | 1.1079 | 0.18351 | 1.2908 | 0.26001 |  | 0.8 | 0.19989 | 0.2518
2.2388 | 0.073076 |  | 1.2567 | 0.16912 | 1.4155 | 0.24269 |  | 0.9 | 0.1848 | 0.23279
2.5662 | 0.071782 |  | 1.4204 | 0.15446 | 1.5799 | 0.22606 |  | 1 | 0.17226 | 0.217
2.8936 | 0.078598 |  | 1.6436 | 0.13965 | 1.7776 | 0.21047 |  | 1.1 | 0.16166 | 0.20364
3.221 | 0.085895 |  | 1.9412 | 0.12447 | 1.971 | 0.19558 |  | 1.2 | 0.15255 | 0.19216
3.5483 | 0.093192 |  | 2.2686 | 0.11224 | 2.1942 | 0.18222 |  | 1.3 | 0.14462 | 0.18217
3.8757 | 0.10049 |  | 2.596 | 0.10338 | 2.4621 | 0.1683 |  | 1.4 | 0.13765 | 0.17339
4.2031 | 0.10773 |  | 2.9233 | 0.099386 | 2.7745 | 0.15567 |  | 1.5 | 0.13146 | 0.1656
4.5304 | 0.11478 |  | 3.2507 | 0.10212 | 3.1019 | 0.14481 |  | 1.6 | 0.12593 | 0.15862
4.8578 | 0.12202 |  | 3.5781 | 0.10755 | 3.4293 | 0.13812 |  | 1.7 | 0.12094 | 0.15234
5.1852 | 0.12902 |  | 3.9055 | 0.11305 | 3.7566 | 0.13856 |  | 1.8 | 0.11642 | 0.14665
5.5125 | 0.13625 |  | 4.2328 | 0.11836 | 4.084 | 0.14095 |  | 1.9 | 0.11229 | 0.14145
5.8399 | 0.14295 |  | 4.5602 | 0.12374 | 4.4114 | 0.14413 |  | 2 | 0.10852 | 0.1367
6.1747 | 0.15025 |  | 4.8876 | 0.12905 | 4.7388 | 0.14664 |  | 2.1 | 0.10505 | 0.13232
6.5542 | 0.15441 |  | 5.2149 | 0.13436 | 5.076 | 0.14828 |  | 2.2 | 0.10184 | 0.12828
6.8518 | 0.15343 |  | 5.5423 | 0.13968 | 5.396 | 0.15128 |  | 2.3 | 0.098865 | 0.12454
7.1791 | 0.15153 |  | 5.8697 | 0.14529 | 5.7186 | 0.15467 |  | 2.4 | 0.096099 | 0.12105
7.5065 | 0.14976 |  | 6.197 | 0.15055 | 6.0482 | 0.15747 |  | 2.5 | 0.093519 | 0.1178
7.8339 | 0.14823 |  | 6.5244 | 0.15634 | 6.3756 | 0.16044 |  | 2.6 | 0.094683 | 0.11626
8.1613 | 0.14675 |  | 6.7476 | 0.16087 | 6.703 | 0.16267 |  | 2.7 | 0.095846 | 0.11472
8.4886 | 0.14528 |  | 7 | 0.16687 | 7.0181 | 0.1649 |  | 2.8 | 0.09701 | 0.11317
8.816 | 0.14374 |  | 7.3577 | 0.16476 | 7.3577 | 0.16792 |  | 2.9 | 0.098174 | 0.11163
9.1434 | 0.14233 |  | 7.6851 | 0.16281 | 7.6851 | 0.17132 |  | 3 | 0.099338 | 0.11009
9.4707 | 0.14098 |  | 8.0124 | 0.16122 | 8.005 | 0.17479 |  | 3.1 | 0.1005 | 0.10854
9.7981 | 0.13974 |  | 8.3398 | 0.15956 | 8.3398 | 0.17392 |  | 3.2 | 0.10167 | 0.107
10.1255 | 0.13857 |  | 8.6672 | 0.15803 | 8.6672 | 0.17263 |  | 3.3 | 0.10283 | 0.10545
10.4528 | 0.1374 |  | 8.9946 | 0.15674 | 8.8821 | 0.17105 |  | 3.4 | 0.10399 | 0.10391
10.7802 | 0.1361 |  | 9.3219 | 0.15532 | 9.1607 | 0.16985 |  | 3.5 | 0.10516 | 0.10237
11.1076 | 0.13505 |  | 9.6493 | 0.15385 | 9.5005 | 0.16849 |  | 3.6 | 0.10632 | 0.10082
11.4349 | 0.13412 |  | 9.9767 | 0.15249 | 9.8279 | 0.167 |  | 3.7 | 0.10748 | 0.09928
11.7623 | 0.13319 |  | 10.304 | 0.1512 | 10.1552 | 0.16603 |  | 3.8 | 0.10865 | 0.097737
12.0897 | 0.13225 |  | 10.6314 | 0.14997 | 10.6654 | 0.16325 |  | 3.9 | 0.10981 | 0.096193
12.417 | 0.13108 |  | 10.9588 | 0.14873 | 11.06 | 0.16232 |  | 4 | 0.11097 | 0.09465
12.7444 | 0.13039 |  | 11.2861 | 0.14768 | 11.4143 | 0.16078 |  | 4.1 | 0.11214 | 0.093106
13.0718 | 0.12969 |  | 11.6135 | 0.14663 | 11.8261 | 0.15951 |  | 4.2 | 0.1133 | 0.091563
13.3992 | 0.12846 |  | 11.9409 | 0.1457 | 12.179 | 0.15885 |  | 4.3 | 0.11447 | 0.090019
13.7265 | 0.12789 |  | 12.2682 | 0.14476 | 12.5892 | 0.15716 |  | 4.4 | 0.11563 | 0.088475
14.0539 | 0.12714 |  | 12.5956 | 0.14353 | 12.9527 | 0.15652 |  | 4.5 | 0.11679 | 0.086932
14.3813 | 0.12602 |  | 12.923 | 0.14266 | 13.4862 | 0.15427 |  | 4.6 | 0.11796 | 0.085388
14.7086 | 0.12551 |  | 13.2504 | 0.14184 | 13.8436 | 0.1533 |  | 4.7 | 0.11912 | 0.083845
14.9318 | 0.12457 |  | 13.5777 | 0.14097 | 14.1153 | 0.15263 |  | 4.8 | 0.12028 | 0.082301
|  |  | 13.9051 | 0.13974 | 14.4705 | 0.15166 |  | 4.9 | 0.12145 | 0.080757
|  |  | 14.2325 | 0.13916 | 14.8723 | 0.15106 |  | 5 | 0.12261 | 0.079214
|  |  | 14.5598 | 0.13841 |  |  |  | 5.1 | 0.12378 | 0.07767
|  |  | 14.8574 | 0.13741 |  |  |  | 5.2 | 0.12494 | 0.076127
[8 empty] | 5.3 | 0.1261 | 0.074583
[8 empty] | 5.4 | 0.12727 | 0.07304
[8 empty] | 5.5 | 0.12843 | 0.071496
[8 empty] | 5.6 | 0.12959 | 0.069952
[8 empty] | 5.7 | 0.13076 | 0.068409
[8 empty] | 5.8 | 0.13192 | 0.066865
[8 empty] | 5.9 | 0.13309 | 0.065322
[8 empty] | 6 | 0.13425 | 0.063778
[8 empty] | 6.1 | 0.13278 | 0.062235
[8 empty] | 6.2 | 0.13135 | 0.060691
[8 empty] | 6.3 | 0.12995 | 0.060047
[8 empty] | 6.4 | 0.1286 | 0.05942
[8 empty] | 6.5 | 0.12727 | 0.058809
[8 empty] | 6.6 | 0.12598 | 0.058213
[8 empty] | 6.7 | 0.12473 | 0.057633
[8 empty] | 6.8 | 0.1235 | 0.057066
[8 empty] | 6.9 | 0.12231 | 0.056514
[8 empty] | 7 | 0.12114 | 0.055974
[8 empty] | 7.1 | 0.12 | 0.055447
[8 empty] | 7.2 | 0.11888 | 0.054933
[8 empty] | 7.3 | 0.1178 | 0.05443
[8 empty] | 7.4 | 0.11673 | 0.053938
[8 empty] | 7.5 | 0.11569 | 0.053458
[8 empty] | 7.6 | 0.11468 | 0.052988
[8 empty] | 7.7 | 0.11368 | 0.052528
[8 empty] | 7.8 | 0.11271 | 0.052078
[8 empty] | 7.9 | 0.11175 | 0.051638
[8 empty] | 8 | 0.11082 | 0.051207
[8 empty] | 8.1 | 0.10991 | 0.050784
[8 empty] | 8.2 | 0.10901 | 0.05037
[8 empty] | 8.3 | 0.10813 | 0.049965
[8 empty] | 8.4 | 0.10727 | 0.049568
[8 empty] | 8.5 | 0.10643 | 0.049178
[8 empty] | 8.6 | 0.1056 | 0.048796
[8 empty] | 8.7 | 0.10479 | 0.048422
[8 empty] | 8.8 | 0.104 | 0.048054
[8 empty] | 8.9 | 0.10322 | 0.047693
[8 empty] | 9 | 0.10245 | 0.04734
[8 empty] | 9.1 | 0.1017 | 0.046992
[8 empty] | 9.2 | 0.10096 | 0.046651
[8 empty] | 9.3 | 0.10024 | 0.046316
[8 empty] | 9.4 | 0.099524 | 0.045987
[8 empty] | 9.5 | 0.098824 | 0.045664
[8 empty] | 9.6 | 0.098137 | 0.045346
[8 empty] | 9.7 | 0.097461 | 0.045034
[8 empty] | 9.8 | 0.096797 | 0.044727
[8 empty] | 9.9 | 0.096144 | 0.044425
[8 empty] | 10 | 0.095502 | 0.044128
[8 empty] | 10.1 | 0.09487 | 0.043837
[8 empty] | 10.2 | 0.094249 | 0.04355
[8 empty] | 10.3 | 0.093638 | 0.043267
[8 empty] | 10.4 | 0.093037 | 0.04299
[8 empty] | 10.5 | 0.092446 | 0.042716
[8 empty] | 10.6 | 0.091863 | 0.042447
[8 empty] | 10.7 | 0.09129 | 0.042182
[8 empty] | 10.8 | 0.090726 | 0.041921
[8 empty] | 10.9 | 0.09017 | 0.041665
[8 empty] | 11 | 0.089622 | 0.041412
[8 empty] | 11.1 | 0.089083 | 0.041163
[8 empty] | 11.2 | 0.088552 | 0.040917
[8 empty] | 11.3 | 0.088029 | 0.040676
[8 empty] | 11.4 | 0.087514 | 0.040437
[8 empty] | 11.5 | 0.087006 | 0.040203
[8 empty] | 11.6 | 0.086505 | 0.039971
[8 empty] | 11.7 | 0.086011 | 0.039743
[8 empty] | 11.8 | 0.085525 | 0.039518
[8 empty] | 11.9 | 0.085045 | 0.039297
[8 empty] | 12 | 0.084572 | 0.039078
[8 empty] | 12.1 | 0.084105 | 0.038862
[8 empty] | 12.2 | 0.083645 | 0.03865
[8 empty] | 12.3 | 0.083191 | 0.03844
[8 empty] | 12.4 | 0.082743 | 0.038233
[8 empty] | 12.5 | 0.082301 | 0.038029
[8 empty] | 12.6 | 0.081865 | 0.037827
[8 empty] | 12.7 | 0.081435 | 0.037628
[8 empty] | 12.8 | 0.08101 | 0.037432
[8 empty] | 12.9 | 0.080591 | 0.037239
[8 empty] | 13 | 0.080177 | 0.037047
[8 empty] | 13.1 | 0.079768 | 0.036859
[8 empty] | 13.2 | 0.079365 | 0.036672
[8 empty] | 13.3 | 0.078967 | 0.036488
[8 empty] | 13.4 | 0.078573 | 0.036306
[8 empty] | 13.5 | 0.078185 | 0.036127
[8 empty] | 13.6 | 0.077801 | 0.035949
[8 empty] | 13.7 | 0.077422 | 0.035774
[8 empty] | 13.8 | 0.077048 | 0.035601
[8 empty] | 13.9 | 0.076678 | 0.03543
[8 empty] | 14 | 0.076312 | 0.035261
[8 empty] | 14.1 | 0.075951 | 0.035095
[8 empty] | 14.2 | 0.075594 | 0.03493
[8 empty] | 14.3 | 0.075241 | 0.034767
[8 empty] | 14.4 | 0.074892 | 0.034605
[8 empty] | 14.5 | 0.074548 | 0.034446
[8 empty] | 14.6 | 0.074207 | 0.034289
[8 empty] | 14.7 | 0.07387 | 0.034133
[8 empty] | 14.8 | 0.073537 | 0.033979
[8 empty] | 14.9 | 0.073207 | 0.033827
[8 empty] | 15 | 0.072882 | 0.033676

## pyBLOSSUM
proj_mat | (-) | AA2017-T4 | AA2017-T4 | AA2017-T4 | AA2017-T4 | AA2017-T4
proj_density | (g/cm3) | 2.8 | 2.8 | 2.8 | 2.8 | 2.8
angle | (deg) | 0 | 45 | 60 | 0 | 0
type | (-) | Enhanced | Enhanced | Enhanced | Baseline | Toughened
target_mat | (-) | AA6061-T651 | AA6061-T651 | AA6061-T651 | AA2024-T4 | AA2024-T4
wall_thick | (cm) | 0.03063 | 0.03063 | 0.03063 | 0.1 | 0.1
wall_density | (g/cm3) | 2.7 | 2.7 | 2.7 | 2.77 | 2.77
bumper_AD | (g/cm2) | 0.092 | 0.092 | 0.092 | 0.188 | 0.307
wall_AD | (g/cm2) | 0.0827 | 0.0827 | 0.0827 | 0.277 | 0.277
MLI_AD | (g/cm2) | 0.035 | 0.035 | 0.035 | 0 | 0
thickness | (cm) | 3.29 | 3.29 | 3.29 | 0 | 0
| velocity | dc_BLE | dc_BLE | dc_BLE | dc_BLE | dc_BLE
| 0.1 | 0.56463 | 0.8963 | 1.4228 | 0.79958 | 1.0072
| 0.2 | 0.3557 | 0.56463 | 0.8963 | 0.5037 | 0.6345
| 0.3 | 0.27145 | 0.43089 | 0.684 | 0.3844 | 0.48421
| 0.4 | 0.22407 | 0.3557 | 0.56463 | 0.31731 | 0.39971
| 0.5 | 0.1931 | 0.30653 | 0.48658 | 0.27345 | 0.34446
| 0.6 | 0.171 | 0.27145 | 0.43089 | 0.24215 | 0.30504
| 0.7 | 0.1543 | 0.24494 | 0.38881 | 0.2185 | 0.27524
| 0.8 | 0.14116 | 0.22407 | 0.3557 | 0.19989 | 0.2518
| 0.9 | 0.1305 | 0.20715 | 0.32883 | 0.1848 | 0.23279
| 1 | 0.12165 | 0.1931 | 0.30653 | 0.17226 | 0.217
| 1.1 | 0.11416 | 0.18121 | 0.28766 | 0.16166 | 0.20364
| 1.2 | 0.10772 | 0.171 | 0.27145 | 0.15255 | 0.19216
| 1.3 | 0.10213 | 0.16211 | 0.25734 | 0.14462 | 0.18217
| 1.4 | 0.097203 | 0.1543 | 0.24494 | 0.13765 | 0.17339
| 1.5 | 0.092833 | 0.14736 | 0.23393 | 0.13146 | 0.1656
| 1.6 | 0.088924 | 0.14116 | 0.22407 | 0.12593 | 0.15862
| 1.7 | 0.085402 | 0.13557 | 0.2152 | 0.12094 | 0.15234
| 1.8 | 0.082209 | 0.1305 | 0.20715 | 0.11642 | 0.14665
| 1.9 | 0.079298 | 0.12588 | 0.19982 | 0.11229 | 0.14145
| 2 | 0.076632 | 0.12165 | 0.1931 | 0.10852 | 0.1367
| 2.1 | 0.07418 | 0.11775 | 0.18692 | 0.10505 | 0.13232
| 2.2 | 0.071915 | 0.11416 | 0.18121 | 0.10184 | 0.12828
| 2.3 | 0.069815 | 0.11082 | 0.17592 | 0.098865 | 0.12454
| 2.4 | 0.067862 | 0.10772 | 0.171 | 0.096099 | 0.12105
| 2.5 | 0.07014 | 0.10483 | 0.16641 | 0.093519 | 0.1178
| 2.6 | 0.072419 | 0.10213 | 0.16211 | 0.094683 | 0.11626
| 2.7 | 0.074698 | 0.099589 | 0.15809 | 0.095846 | 0.11472
| 2.8 | 0.076977 | 0.097203 | 0.1543 | 0.09701 | 0.11317
| 2.9 | 0.079256 | 0.096795 | 0.15073 | 0.098174 | 0.11163
| 3 | 0.081535 | 0.098592 | 0.14736 | 0.099338 | 0.11009
| 3.1 | 0.083814 | 0.10039 | 0.14418 | 0.1005 | 0.10854
| 3.2 | 0.086092 | 0.10218 | 0.14116 | 0.10167 | 0.107
| 3.3 | 0.088371 | 0.10398 | 0.13829 | 0.10283 | 0.10545
| 3.4 | 0.09065 | 0.10578 | 0.13579 | 0.10399 | 0.10391
| 3.5 | 0.092929 | 0.10757 | 0.13687 | 0.10516 | 0.10237
| 3.6 | 0.095208 | 0.10937 | 0.13796 | 0.10632 | 0.10082
| 3.7 | 0.097487 | 0.11117 | 0.13905 | 0.10748 | 0.09928
| 3.8 | 0.099766 | 0.11296 | 0.14013 | 0.10865 | 0.097737
| 3.9 | 0.10204 | 0.11476 | 0.14122 | 0.10981 | 0.096193
| 4 | 0.10432 | 0.11655 | 0.14231 | 0.11097 | 0.09465
| 4.1 | 0.1066 | 0.11835 | 0.14339 | 0.11214 | 0.093106
| 4.2 | 0.10888 | 0.12015 | 0.14448 | 0.1133 | 0.091563
| 4.3 | 0.11116 | 0.12194 | 0.14556 | 0.11447 | 0.090019
| 4.4 | 0.11344 | 0.12374 | 0.14665 | 0.11563 | 0.088475
| 4.5 | 0.11572 | 0.12554 | 0.14774 | 0.11679 | 0.086932
| 4.6 | 0.118 | 0.12733 | 0.14882 | 0.11796 | 0.085388
| 4.7 | 0.12028 | 0.12913 | 0.14991 | 0.11912 | 0.083845
| 4.8 | 0.12255 | 0.13092 | 0.151 | 0.12028 | 0.082301
| 4.9 | 0.12483 | 0.13272 | 0.15208 | 0.12145 | 0.080757
| 5 | 0.12711 | 0.13452 | 0.15317 | 0.12261 | 0.079214
| 5.1 | 0.12939 | 0.13631 | 0.15425 | 0.12378 | 0.07767
| 5.2 | 0.13167 | 0.13811 | 0.15534 | 0.12494 | 0.076127
| 5.3 | 0.13395 | 0.13991 | 0.15643 | 0.1261 | 0.074583
| 5.4 | 0.13623 | 0.1417 | 0.15751 | 0.12727 | 0.07304
| 5.5 | 0.13851 | 0.1435 | 0.1586 | 0.12843 | 0.071496
| 5.6 | 0.14079 | 0.14529 | 0.15969 | 0.12959 | 0.069952
| 5.7 | 0.14306 | 0.14709 | 0.16077 | 0.13076 | 0.068409
| 5.8 | 0.14534 | 0.14889 | 0.16186 | 0.13192 | 0.066865
| 5.9 | 0.14762 | 0.15068 | 0.16294 | 0.13309 | 0.065322
| 6 | 0.1499 | 0.15248 | 0.16403 | 0.13425 | 0.063778
| 6.1 | 0.15218 | 0.15428 | 0.16512 | 0.13278 | 0.062235
| 6.2 | 0.15446 | 0.15607 | 0.1662 | 0.13135 | 0.060691
| 6.3 | 0.15674 | 0.15787 | 0.16729 | 0.12995 | 0.060047
| 6.4 | 0.15902 | 0.15966 | 0.16838 | 0.1286 | 0.05942
| 6.5 | 0.15837 | 0.16146 | 0.16946 | 0.12727 | 0.058809
| 6.6 | 0.15774 | 0.16326 | 0.17055 | 0.12598 | 0.058213
| 6.7 | 0.15711 | 0.16505 | 0.17164 | 0.12473 | 0.057633
| 6.8 | 0.1565 | 0.16685 | 0.17272 | 0.1235 | 0.057066
| 6.9 | 0.1559 | 0.16865 | 0.17381 | 0.12231 | 0.056514
| 7 | 0.15531 | 0.16994 | 0.17489 | 0.12114 | 0.055974
| 7.1 | 0.15473 | 0.16933 | 0.17598 | 0.12 | 0.055447
| 7.2 | 0.15415 | 0.16872 | 0.17707 | 0.11888 | 0.054933
| 7.3 | 0.15359 | 0.16813 | 0.17815 | 0.1178 | 0.05443
| 7.4 | 0.15304 | 0.16754 | 0.17924 | 0.11673 | 0.053938
| 7.5 | 0.15249 | 0.16697 | 0.18033 | 0.11569 | 0.053458
| 7.6 | 0.15195 | 0.1664 | 0.18141 | 0.11468 | 0.052988
| 7.7 | 0.15142 | 0.16584 | 0.18101 | 0.11368 | 0.052528
| 7.8 | 0.1509 | 0.16529 | 0.18043 | 0.11271 | 0.052078
| 7.9 | 0.15039 | 0.16475 | 0.17986 | 0.11175 | 0.051638
| 8 | 0.14988 | 0.16421 | 0.1793 | 0.11082 | 0.051207
| 8.1 | 0.14939 | 0.16368 | 0.17875 | 0.10991 | 0.050784
| 8.2 | 0.1489 | 0.16316 | 0.17821 | 0.10901 | 0.05037
| 8.3 | 0.14841 | 0.16265 | 0.17767 | 0.10813 | 0.049965
| 8.4 | 0.14793 | 0.16215 | 0.17714 | 0.10727 | 0.049568
| 8.5 | 0.14746 | 0.16165 | 0.17661 | 0.10643 | 0.049178
| 8.6 | 0.147 | 0.16115 | 0.1761 | 0.1056 | 0.048796
| 8.7 | 0.14654 | 0.16067 | 0.17559 | 0.10479 | 0.048422
| 8.8 | 0.14609 | 0.16019 | 0.17508 | 0.104 | 0.048054
| 8.9 | 0.14565 | 0.15972 | 0.17459 | 0.10322 | 0.047693
| 9 | 0.14521 | 0.15925 | 0.1741 | 0.10245 | 0.04734
| 9.1 | 0.14477 | 0.15879 | 0.17361 | 0.1017 | 0.046992
| 9.2 | 0.14434 | 0.15834 | 0.17313 | 0.10096 | 0.046651
| 9.3 | 0.14392 | 0.15789 | 0.17266 | 0.10024 | 0.046316
| 9.4 | 0.1435 | 0.15744 | 0.17219 | 0.099524 | 0.045987
| 9.5 | 0.14309 | 0.15701 | 0.17173 | 0.098824 | 0.045664
| 9.6 | 0.14269 | 0.15657 | 0.17127 | 0.098137 | 0.045346
| 9.7 | 0.14228 | 0.15615 | 0.17082 | 0.097461 | 0.045034
| 9.8 | 0.14189 | 0.15572 | 0.17038 | 0.096797 | 0.044727
| 9.9 | 0.14149 | 0.15531 | 0.16994 | 0.096144 | 0.044425
| 10 | 0.14111 | 0.15489 | 0.1695 | 0.095502 | 0.044128
| 10.1 | 0.14072 | 0.15449 | 0.16907 | 0.09487 | 0.043837
| 10.2 | 0.14034 | 0.15408 | 0.16865 | 0.094249 | 0.04355
| 10.3 | 0.13997 | 0.15368 | 0.16823 | 0.093638 | 0.043267
| 10.4 | 0.1396 | 0.15329 | 0.16781 | 0.093037 | 0.04299
| 10.5 | 0.13924 | 0.1529 | 0.1674 | 0.092446 | 0.042716
| 10.6 | 0.13887 | 0.15252 | 0.16699 | 0.091863 | 0.042447
| 10.7 | 0.13852 | 0.15213 | 0.16659 | 0.09129 | 0.042182
| 10.8 | 0.13816 | 0.15176 | 0.16619 | 0.090726 | 0.041921
| 10.9 | 0.13781 | 0.15139 | 0.1658 | 0.09017 | 0.041665
| 11 | 0.13747 | 0.15102 | 0.16541 | 0.089622 | 0.041412
| 11.1 | 0.13713 | 0.15065 | 0.16502 | 0.089083 | 0.041163
| 11.2 | 0.13679 | 0.15029 | 0.16464 | 0.088552 | 0.040917
| 11.3 | 0.13645 | 0.14993 | 0.16426 | 0.088029 | 0.040676
| 11.4 | 0.13612 | 0.14958 | 0.16389 | 0.087514 | 0.040437
| 11.5 | 0.13579 | 0.14923 | 0.16352 | 0.087006 | 0.040203
| 11.6 | 0.13547 | 0.14888 | 0.16315 | 0.086505 | 0.039971
| 11.7 | 0.13515 | 0.14854 | 0.16279 | 0.086011 | 0.039743
| 11.8 | 0.13483 | 0.1482 | 0.16243 | 0.085525 | 0.039518
| 11.9 | 0.13452 | 0.14787 | 0.16207 | 0.085045 | 0.039297
| 12 | 0.1342 | 0.14753 | 0.16172 | 0.084572 | 0.039078
| 12.1 | 0.1339 | 0.1472 | 0.16137 | 0.084105 | 0.038862
| 12.2 | 0.13359 | 0.14688 | 0.16102 | 0.083645 | 0.03865
| 12.3 | 0.13329 | 0.14655 | 0.16068 | 0.083191 | 0.03844
| 12.4 | 0.13299 | 0.14623 | 0.16034 | 0.082743 | 0.038233
| 12.5 | 0.13269 | 0.14592 | 0.16001 | 0.082301 | 0.038029
| 12.6 | 0.1324 | 0.1456 | 0.15967 | 0.081865 | 0.037827
| 12.7 | 0.13211 | 0.14529 | 0.15934 | 0.081435 | 0.037628
| 12.8 | 0.13182 | 0.14498 | 0.15902 | 0.08101 | 0.037432
| 12.9 | 0.13154 | 0.14468 | 0.15869 | 0.080591 | 0.037239
| 13 | 0.13125 | 0.14438 | 0.15837 | 0.080177 | 0.037047
| 13.1 | 0.13097 | 0.14408 | 0.15805 | 0.079768 | 0.036859
| 13.2 | 0.1307 | 0.14378 | 0.15774 | 0.079365 | 0.036672
| 13.3 | 0.13042 | 0.14349 | 0.15742 | 0.078967 | 0.036488
| 13.4 | 0.13015 | 0.14319 | 0.15711 | 0.078573 | 0.036306
| 13.5 | 0.12988 | 0.1429 | 0.15681 | 0.078185 | 0.036127
| 13.6 | 0.12961 | 0.14262 | 0.1565 | 0.077801 | 0.035949
| 13.7 | 0.12935 | 0.14233 | 0.1562 | 0.077422 | 0.035774
| 13.8 | 0.12908 | 0.14205 | 0.1559 | 0.077048 | 0.035601
| 13.9 | 0.12882 | 0.14177 | 0.1556 | 0.076678 | 0.03543
| 14 | 0.12856 | 0.1415 | 0.15531 | 0.076312 | 0.035261
| 14.1 | 0.12831 | 0.14122 | 0.15502 | 0.075951 | 0.035095
| 14.2 | 0.12805 | 0.14095 | 0.15473 | 0.075594 | 0.03493
| 14.3 | 0.1278 | 0.14068 | 0.15444 | 0.075241 | 0.034767
| 14.4 | 0.12755 | 0.14041 | 0.15415 | 0.074892 | 0.034605
| 14.5 | 0.1273 | 0.14015 | 0.15387 | 0.074548 | 0.034446
| 14.6 | 0.12706 | 0.13988 | 0.15359 | 0.074207 | 0.034289
| 14.7 | 0.12682 | 0.13962 | 0.15331 | 0.07387 | 0.034133
| 14.8 | 0.12657 | 0.13936 | 0.15304 | 0.073537 | 0.033979
| 14.9 | 0.12633 | 0.1391 | 0.15276 | 0.073207 | 0.033827
| 15 | 0.1261 | 0.13885 | 0.15249 | 0.072882 | 0.033676