## reference
Ref: | NASA/TM-2009-214789 (honeycomb ) & NASA/TM-2015-218593 (foam)
Source: | Read from screen grab & code from original publication (respectively)
Shield parameters
Description | Units | Value | Value | Value | Value | Value | Value | Value
Facesheet material | (-) | AA2024-T4 | AA2024-T4 | AA2024-T4 | CFRP | CFRP | AA6061-T651 | AA6061-T651
Bumper thickness | (cm) | 0.16 | 0.16 | 0.16 | 0.145 | 0.145 | 0.0254 | 0.0254
Rear wall thickness | (cm) | 0.16 | 0.16 | 0.16 | 0.145 | 0.145 | 0.0254 | 0.0254
Core type | (-) | Honeycomb | Honeycomb | Honeycomb | Honeycomb | Honeycomb | Foam | Foam
Spacing | (cm) | 5 | 5 | 5 | 5.06 | 5.06 | 2.54 | 1.27
AD_SP | (g/cm2) | N/A | N/A | N/A | N/A | N/A | 0.75 | 0.4963
Bumper density | (g/ccm) | 2.7 | 2.7 | 2.7 | 1.8 | 1.8 | 2.7 | 2.7
Rear wall density | (g/ccm) | 2.7 | 2.7 | 2.7 | 1.8 | 1.8 | 2.7 | 2.7
Rear wall yield strength | (ksi) | 63.09 | 63.09 | 63.09 | 59.5 | 59.5 | 40 | 40
MLI areal density | (g/cm2) | 0.015 | 0 | 0 | 0 | 0 | 0 | 0
MLI standoff | (cm) | N/A | N/A | N/A | N/A | N/A | N/A | N/A
Impact conditions
Description | Units | Value | Value | Value | Value | Value | Value | Value
Projectile density | (g/ccm) | 2.7 | 2.7 | 2.7 | 2.7 | 2.7 | 2.79 | 60
Impact angle | (deg) | 45 | 0 | 70 | 0 | 60 | 0 | 2.79
| Velocity (km/s) | dc (cm) | dc (cm) | dc (cm) | dc (cm) | dc (cm) | dc (cm) | dc (cm)
| 0.1 | 2.2823 | 1.4024 | 5.438 | 0.93554 | 2.2455 | 1.4455 | 1.5241
| 0.2 | 1.4732 | 0.90521 | 3.5101 | 0.60386 | 1.4494 | 0.933 | 0.98378
| 0.3 | 1.1403 | 0.70071 | 2.7171 | 0.46744 | 1.1219 | 0.72222 | 0.76152
| 0.4 | 0.95088 | 0.58429 | 2.2657 | 0.38978 | 0.93554 | 0.60223 | 0.635
| 0.5 | 0.82589 | 0.50748 | 1.9678 | 0.33854 | 0.81256 | 0.52306 | 0.55153
| 0.6 | 0.73606 | 0.45228 | 1.7538 | 0.30172 | 0.72418 | 0.46617 | 0.49154
| 0.7 | 0.66777 | 0.41033 | 1.5911 | 0.27373 | 0.657 | 0.42292 | 0.44594
| 0.8 | 0.61377 | 0.37714 | 1.4624 | 0.25159 | 0.60386 | 0.38872 | 0.40987
| 0.9 | 0.56977 | 0.3501 | 1.3576 | 0.23355 | 0.56057 | 0.36085 | 0.38049
| 1 | 0.53309 | 0.32756 | 1.2702 | 0.21852 | 0.52448 | 0.33762 | 0.35599
| 1.1 | 0.50194 | 0.30843 | 1.196 | 0.20575 | 0.49384 | 0.3179 | 0.3352
| 1.2 | 0.4751 | 0.29194 | 1.132 | 0.19475 | 0.46744 | 0.3009 | 0.31727
| 1.3 | 0.45168 | 0.27754 | 1.0762 | 0.18515 | 0.44439 | 0.28607 | 0.30163
| 1.4 | 0.43103 | 0.26485 | 1.027 | 0.17668 | 0.42407 | 0.27298 | 0.28784
| 1.5 | 0.41265 | 0.25356 | 0.98321 | 0.16915 | 0.40599 | 0.26134 | 0.27557
| 1.6 | 0.39617 | 0.24343 | 0.94394 | 0.16239 | 0.38978 | 0.25091 | 0.26456
| 1.7 | 0.38129 | 0.23429 | 0.90848 | 0.15629 | 0.37513 | 0.24148 | 0.25462
| 1.8 | 0.36777 | 0.22598 | 0.87627 | 0.15075 | 0.36183 | 0.23292 | 0.24559
| 1.9 | 0.35542 | 0.21839 | 0.84685 | 0.14569 | 0.34969 | 0.2251 | 0.23735
| 2 | 0.34409 | 0.21143 | 0.81986 | 0.14105 | 0.33854 | 0.21792 | 0.22978
| 2.1 | 0.33365 | 0.20502 | 0.79498 | 0.13677 | 0.32827 | 0.21131 | 0.22281
| 2.2 | 0.32399 | 0.19908 | 0.77196 | 0.13281 | 0.31876 | 0.20519 | 0.21636
| 2.3 | 0.31502 | 0.19357 | 0.75059 | 0.12913 | 0.30994 | 0.2033 | 0.21037
| 2.4 | 0.30666 | 0.18844 | 0.73068 | 0.1257 | 0.30172 | 0.2053 | 0.20479
| 2.5 | 0.29886 | 0.18364 | 0.71209 | 0.1225 | 0.29404 | 0.20731 | 0.19958
| 2.6 | 0.29155 | 0.17915 | 0.69466 | 0.11951 | 0.28684 | 0.20931 | 0.19469
| 2.7 | 0.28468 | 0.17493 | 0.6783 | 0.11669 | 0.28009 | 0.21131 | 0.19011
| 2.8 | 0.27822 | 0.17095 | 0.6629 | 0.11404 | 0.27373 | 0.21331 | 0.18579
| 2.9 | 0.27212 | 0.16721 | 0.64837 | 0.11154 | 0.26773 | 0.21531 | 0.18509
| 3 | 0.26635 | 0.16367 | 0.63463 | 0.10918 | 0.26206 | 0.21731 | 0.18623
| 3.1 | 0.26089 | 0.16412 | 0.62163 | 0.10694 | 0.25668 | 0.21932 | 0.18736
| 3.2 | 0.25571 | 0.16458 | 0.60928 | 0.10482 | 0.25159 | 0.22132 | 0.1885
| 3.3 | 0.25079 | 0.16504 | 0.59756 | 0.1028 | 0.24675 | 0.22332 | 0.18964
| 3.4 | 0.24611 | 0.1655 | 0.5864 | 0.10088 | 0.24214 | 0.22532 | 0.19078
| 3.5 | 0.24164 | 0.16596 | 0.57576 | 0.099052 | 0.23774 | 0.22732 | 0.19191
| 3.6 | 0.23738 | 0.16642 | 0.56561 | 0.097305 | 0.23355 | 0.22933 | 0.19305
| 3.7 | 0.23331 | 0.16688 | 0.5559 | 0.095636 | 0.22955 | 0.23133 | 0.19419
| 3.8 | 0.22941 | 0.16734 | 0.54662 | 0.094038 | 0.22571 | 0.23333 | 0.19533
| 3.9 | 0.22568 | 0.16779 | 0.53772 | 0.092508 | 0.22204 | 0.23533 | 0.19646
| 4 | 0.2221 | 0.16825 | 0.52919 | 0.091041 | 0.21852 | 0.23733 | 0.1976
| 4.1 | 0.21866 | 0.16871 | 0.521 | 0.089632 | 0.21514 | 0.235 | 0.19874
| 4.2 | 0.21536 | 0.16917 | 0.51313 | 0.088278 | 0.21189 | 0.23275 | 0.19988
| 4.3 | 0.21415 | 0.16963 | 0.50557 | 0.088816 | 0.20876 | 0.23057 | 0.20101
| 4.4 | 0.21442 | 0.17009 | 0.49828 | 0.089354 | 0.20575 | 0.22845 | 0.20215
| 4.5 | 0.21469 | 0.17055 | 0.49126 | 0.089892 | 0.20285 | 0.22641 | 0.20329
| 4.6 | 0.21496 | 0.17101 | 0.48448 | 0.09043 | 0.20005 | 0.22443 | 0.20443
| 4.7 | 0.21523 | 0.17147 | 0.47795 | 0.090968 | 0.19736 | 0.22251 | 0.20556
| 4.8 | 0.2155 | 0.17192 | 0.47163 | 0.091506 | 0.19475 | 0.22064 | 0.2067
| 4.9 | 0.21577 | 0.17238 | 0.46553 | 0.092044 | 0.19223 | 0.21883 | 0.20784
| 5 | 0.21604 | 0.17284 | 0.45963 | 0.092581 | 0.18979 | 0.21707 | 0.20898
| 5.1 | 0.21632 | 0.1733 | 0.45392 | 0.093119 | 0.18743 | 0.21535 | 0.20805
| 5.2 | 0.21659 | 0.17376 | 0.44838 | 0.093657 | 0.18515 | 0.21369 | 0.20644
| 5.3 | 0.21686 | 0.17422 | 0.44302 | 0.094195 | 0.18293 | 0.21207 | 0.20487
| 5.4 | 0.21713 | 0.17468 | 0.43782 | 0.094733 | 0.18079 | 0.21049 | 0.20335
| 5.5 | 0.2174 | 0.17514 | 0.43278 | 0.095271 | 0.1787 | 0.20895 | 0.20186
| 5.6 | 0.21767 | 0.1756 | 0.42788 | 0.095809 | 0.17668 | 0.20745 | 0.20041
| 5.7 | 0.21794 | 0.17605 | 0.42312 | 0.096347 | 0.17472 | 0.20598 | 0.19899
| 5.8 | 0.21821 | 0.17651 | 0.4185 | 0.096885 | 0.17281 | 0.20455 | 0.19762
| 5.9 | 0.21848 | 0.17697 | 0.41401 | 0.097423 | 0.17095 | 0.20316 | 0.19627
| 6 | 0.21876 | 0.17743 | 0.40964 | 0.097961 | 0.16915 | 0.2018 | 0.19495
| 6.1 | 0.21903 | 0.17789 | 0.40538 | 0.098499 | 0.16739 | 0.20047 | 0.19367
| 6.2 | 0.2193 | 0.17835 | 0.40124 | 0.099036 | 0.16568 | 0.19917 | 0.19241
| 6.3 | 0.21957 | 0.17881 | 0.39721 | 0.099574 | 0.16402 | 0.1979 | 0.19119
| 6.4 | 0.21984 | 0.17927 | 0.39327 | 0.10011 | 0.16239 | 0.19666 | 0.18999
| 6.5 | 0.22011 | 0.17972 | 0.38944 | 0.10065 | 0.16081 | 0.19544 | 0.18881
| 6.6 | 0.22038 | 0.18018 | 0.38571 | 0.10119 | 0.15927 | 0.19425 | 0.18766
| 6.7 | 0.22065 | 0.18064 | 0.38206 | 0.10173 | 0.15776 | 0.19309 | 0.18654
| 6.8 | 0.22093 | 0.1811 | 0.3785 | 0.10226 | 0.15629 | 0.19195 | 0.18543
| 6.9 | 0.2212 | 0.18156 | 0.37503 | 0.1028 | 0.15486 | 0.19083 | 0.18435
| 7 | 0.22147 | 0.18202 | 0.37163 | 0.10334 | 0.15346 | 0.18973 | 0.1833
| 7.1 | 0.22174 | 0.18031 | 0.36832 | 0.10388 | 0.15209 | 0.18866 | 0.18226
| 7.2 | 0.22201 | 0.17863 | 0.36508 | 0.10442 | 0.15075 | 0.18761 | 0.18124
| 7.3 | 0.22228 | 0.177 | 0.36191 | 0.10495 | 0.14944 | 0.18657 | 0.18024
| 7.4 | 0.22255 | 0.1754 | 0.35882 | 0.10549 | 0.14816 | 0.18556 | 0.17927
| 7.5 | 0.22282 | 0.17384 | 0.35579 | 0.10603 | 0.14691 | 0.18457 | 0.17831
| 7.6 | 0.22309 | 0.17231 | 0.35282 | 0.10657 | 0.14569 | 0.18359 | 0.17736
| 7.7 | 0.22337 | 0.17081 | 0.34992 | 0.10711 | 0.14449 | 0.18264 | 0.17644
| 7.8 | 0.22364 | 0.16935 | 0.34708 | 0.10764 | 0.14332 | 0.1817 | 0.17553
| 7.9 | 0.22391 | 0.16792 | 0.3443 | 0.10818 | 0.14217 | 0.18077 | 0.17464
| 8 | 0.22418 | 0.16652 | 0.34158 | 0.10872 | 0.14105 | 0.17986 | 0.17376
| 8.1 | 0.22445 | 0.16514 | 0.33891 | 0.10926 | 0.13994 | 0.17897 | 0.1729
| 8.2 | 0.22472 | 0.1638 | 0.33629 | 0.10979 | 0.13886 | 0.1781 | 0.17205
| 8.3 | 0.22499 | 0.16248 | 0.33373 | 0.11033 | 0.1378 | 0.17724 | 0.17122
| 8.4 | 0.22526 | 0.16119 | 0.33121 | 0.11087 | 0.13677 | 0.17639 | 0.1704
| 8.5 | 0.22553 | 0.15992 | 0.32875 | 0.11 | 0.13723 | 0.17556 | 0.1696
| 8.6 | 0.22581 | 0.15868 | 0.32633 | 0.10914 | 0.1377 | 0.17474 | 0.16881
| 8.7 | 0.22608 | 0.15746 | 0.32395 | 0.10831 | 0.13817 | 0.17393 | 0.16803
| 8.8 | 0.22635 | 0.15626 | 0.32241 | 0.10748 | 0.13863 | 0.17314 | 0.16726
| 8.9 | 0.22662 | 0.15509 | 0.32283 | 0.10668 | 0.1391 | 0.17236 | 0.16651
| 9 | 0.22689 | 0.15394 | 0.32326 | 0.10589 | 0.13957 | 0.17159 | 0.16577
| 9.1 | 0.22716 | 0.15281 | 0.32369 | 0.10511 | 0.14003 | 0.17083 | 0.16503
| 9.2 | 0.22743 | 0.1517 | 0.32411 | 0.10435 | 0.1405 | 0.17009 | 0.16431
| 9.3 | 0.2277 | 0.15061 | 0.32454 | 0.1036 | 0.14097 | 0.16935 | 0.16361
| 9.4 | 0.22798 | 0.14954 | 0.32497 | 0.10286 | 0.14144 | 0.16863 | 0.16291
| 9.5 | 0.22825 | 0.14849 | 0.32539 | 0.10214 | 0.1419 | 0.16792 | 0.16222
| 9.6 | 0.22852 | 0.14746 | 0.32582 | 0.10143 | 0.14237 | 0.16721 | 0.16154
| 9.7 | 0.22879 | 0.14644 | 0.32625 | 0.10073 | 0.14284 | 0.16652 | 0.16087
| 9.8 | 0.22906 | 0.14544 | 0.32667 | 0.10004 | 0.1433 | 0.16584 | 0.16021
| 9.9 | 0.22932 | 0.14446 | 0.3271 | 0.099368 | 0.14377 | 0.16517 | 0.15956
| 10 | 0.22779 | 0.1435 | 0.32753 | 0.098704 | 0.14424 | 0.16451 | 0.15892
| 10.1 | 0.22628 | 0.14255 | 0.32795 | 0.098052 | 0.14471 | 0.16385 | 0.15829
| 10.2 | 0.2248 | 0.14162 | 0.32838 | 0.09741 | 0.14517 | 0.16321 | 0.15767
| 10.3 | 0.22335 | 0.1407 | 0.32881 | 0.096778 | 0.14564 | 0.16257 | 0.15706
| 10.4 | 0.22191 | 0.1398 | 0.32923 | 0.096157 | 0.14611 | 0.16195 | 0.15645
| 10.5 | 0.2205 | 0.13891 | 0.32966 | 0.095545 | 0.14657 | 0.16133 | 0.15585
| 10.6 | 0.21911 | 0.13803 | 0.33009 | 0.094944 | 0.14704 | 0.16072 | 0.15526
| 10.7 | 0.21774 | 0.13717 | 0.33051 | 0.094351 | 0.14751 | 0.16011 | 0.15468
| 10.8 | 0.2164 | 0.13632 | 0.33094 | 0.093768 | 0.14797 | 0.15952 | 0.15411
| 10.9 | 0.21507 | 0.13549 | 0.33137 | 0.093193 | 0.14844 | 0.15893 | 0.15354
| 11 | 0.21377 | 0.13466 | 0.33179 | 0.092628 | 0.14891 | 0.15835 | 0.15298
| 11.1 | 0.21248 | 0.13385 | 0.33222 | 0.092071 | 0.14938 | 0.15778 | 0.15243
| 11.2 | 0.21121 | 0.13306 | 0.33265 | 0.091522 | 0.14984 | 0.15722 | 0.15188
| 11.3 | 0.20997 | 0.13227 | 0.33307 | 0.090981 | 0.15031 | 0.15666 | 0.15134
| 11.4 | 0.20874 | 0.1315 | 0.3335 | 0.090448 | 0.15078 | 0.15611 | 0.15081
| 11.5 | 0.20752 | 0.13073 | 0.33392 | 0.089923 | 0.15124 | 0.15556 | 0.15028
| 11.6 | 0.20633 | 0.12998 | 0.33435 | 0.089405 | 0.15171 | 0.15502 | 0.14976
| 11.7 | 0.20515 | 0.12924 | 0.33478 | 0.088895 | 0.15218 | 0.15449 | 0.14925
| 11.8 | 0.20399 | 0.12851 | 0.3352 | 0.088392 | 0.15264 | 0.15397 | 0.14874
| 11.9 | 0.20285 | 0.12779 | 0.33563 | 0.087896 | 0.15311 | 0.15345 | 0.14824
| 12 | 0.20172 | 0.12708 | 0.33606 | 0.087407 | 0.15358 | 0.15294 | 0.14775
| 12.1 | 0.20061 | 0.12637 | 0.33648 | 0.086925 | 0.15405 | 0.15243 | 0.14726
| 12.2 | 0.19951 | 0.12568 | 0.33691 | 0.08645 | 0.15451 | 0.15193 | 0.14677
| 12.3 | 0.19843 | 0.125 | 0.33734 | 0.08598 | 0.15498 | 0.15143 | 0.1463
| 12.4 | 0.19736 | 0.12433 | 0.33776 | 0.085517 | 0.15545 | 0.15094 | 0.14582
| 12.5 | 0.1963 | 0.12366 | 0.33819 | 0.085061 | 0.15591 | 0.15046 | 0.14535
| 12.6 | 0.19526 | 0.12301 | 0.33862 | 0.08461 | 0.15638 | 0.14998 | 0.14489
| 12.7 | 0.19424 | 0.12236 | 0.33904 | 0.084165 | 0.15685 | 0.14951 | 0.14443
| 12.8 | 0.19322 | 0.12172 | 0.33947 | 0.083726 | 0.15731 | 0.14904 | 0.14398
| 12.9 | 0.19222 | 0.12109 | 0.3399 | 0.083293 | 0.15778 | 0.14857 | 0.14353
| 13 | 0.19124 | 0.12047 | 0.34032 | 0.082866 | 0.15825 | 0.14812 | 0.14309
| 13.1 | 0.19026 | 0.11986 | 0.34075 | 0.082443 | 0.15872 | 0.14766 | 0.14265
| 13.2 | 0.1893 | 0.11925 | 0.34118 | 0.082026 | 0.15918 | 0.14721 | 0.14222
| 13.3 | 0.18835 | 0.11865 | 0.3416 | 0.081615 | 0.15965 | 0.14677 | 0.14179
| 13.4 | 0.18741 | 0.11806 | 0.34203 | 0.081208 | 0.16012 | 0.14633 | 0.14137
| 13.5 | 0.18649 | 0.11748 | 0.34246 | 0.080807 | 0.16058 | 0.1459 | 0.14095
| 13.6 | 0.18557 | 0.1169 | 0.34288 | 0.08041 | 0.16105 | 0.14547 | 0.14053
| 13.7 | 0.18467 | 0.11633 | 0.34331 | 0.080018 | 0.16152 | 0.14504 | 0.14012
| 13.8 | 0.18377 | 0.11577 | 0.34374 | 0.079631 | 0.16199 | 0.14462 | 0.13971
| 13.9 | 0.18289 | 0.11521 | 0.34416 | 0.079249 | 0.16245 | 0.1442 | 0.13931
| 14 | 0.18202 | 0.11466 | 0.34459 | 0.078871 | 0.16292 | 0.14379 | 0.13891
| 14.1 | 0.18116 | 0.11412 | 0.34502 | 0.078498 | 0.16339 | 0.14338 | 0.13852
| 14.2 | 0.18031 | 0.11359 | 0.34544 | 0.078129 | 0.16385 | 0.14298 | 0.13813
| 14.3 | 0.17946 | 0.11306 | 0.34587 | 0.077764 | 0.16432 | 0.14258 | 0.13774
| 14.4 | 0.17863 | 0.11253 | 0.3463 | 0.077404 | 0.16479 | 0.14218 | 0.13736
| 14.5 | 0.17781 | 0.11201 | 0.34672 | 0.077047 | 0.16525 | 0.14179 | 0.13698
| 14.6 | 0.177 | 0.1115 | 0.34715 | 0.076695 | 0.16572 | 0.1414 | 0.1366
| 14.7 | 0.17619 | 0.111 | 0.34758 | 0.076347 | 0.16619 | 0.14101 | 0.13623
| 14.8 | 0.1754 | 0.11049 | 0.348 | 0.076003 | 0.16666 | 0.14063 | 0.13586
| 14.9 | 0.17461 | 0.11 | 0.34843 | 0.075662 | 0.16712 | 0.14025 | 0.13549
| 15 | 0.17384 | 0.10951 | 0.34886 | 0.075325 | 0.16759 | 0.13988 | 0.13513

## pyBLOSSUM
proj_mat | (-) | AA99.9% | AA99.9% | AA99.9% | AA99.9% | AA99.9% | AA2017-T4 | AA2017-T4
proj_density | (g/ccm) | 2.7 | 2.7 | 2.7 | 2.7 | 2.7 | 2.79 | 2.79
angle | (deg) | 45 | 0 | 70 | 0 | 60 | 0 | 0
bumper_mat | (-) | AA2024-T4 | AA2024-T4 | AA2024-T4 | CFRP | CFRP | AA6061-T651 | AA6061-T651
bumper_thick | (cm) | 0.16 | 0.16 | 0.16 | 0.145 | 0.145 | 0.0254 | 0.0254
bumper_density | (g/cm3) | 2.7 | 2.7 | 2.7 | 1.8 | 1.8 | 2.7 | 2.7
standoff | (cm) | 5 | 5 | 5 | 5.06 | 5.06 | 2.54 | 1.27
wall_mat | (-) | AA2017-T4 | AA2017-T4 | AA2017-T4 | CFRP | CFRP | AA6061-T651 | AA6061-T651
wall_thick | (cm) | 0.16 | 0.16 | 0.16 | 0.145 | 0.145 | 0.0254 | 0.0254
wall_density | (g/cm2) | 2.7 | 2.7 | 2.7 | 1.8 | 1.8 | 2.7 | 2.7
wall_yield | (MPa) | 435 | 435 | 435 | 0 | 0 | 276 | 276
AD_MLI | (g/cm2) | 0.015 | 0 | 0 | 0 | 0 | 0 | 0
SP_mass | (g) | N/A | N/A | N/A | N/A | N/A | 0 | 0
SP_AD | (g/cm2) | N/A | N/A | N/A | N/A | N/A | 0.75 | 0
foam_density | (g/cm3) | N/A | N/A | N/A | N/A | N/A | 0 | 0.2828
foam_AD | (g/cm2) | N/A | N/A | N/A | N/A | N/A | 0 | 0
type | (-) | Honeycomb | Honeycomb | Honeycomb | Honeycomb | Honeycomb | Foam | Foam
| velocity (km/s) | dc_BLE | dc_BLE | dc_BLE | dc_BLE | dc_BLE | dc_BLE | dc_BLE
| 0.1 | 2.2823 | 1.4024 | 5.4381 | 0.93554 | 2.2455 | 1.4455 | 1.5243
| 0.2 | 1.4732 | 0.90522 | 3.5101 | 0.60386 | 1.4494 | 0.93303 | 0.98386
| 0.3 | 1.1404 | 0.70071 | 2.7171 | 0.46744 | 1.1219 | 0.72224 | 0.76158
| 0.4 | 0.95089 | 0.58429 | 2.2657 | 0.38978 | 0.93554 | 0.60225 | 0.63505
| 0.5 | 0.82589 | 0.50748 | 1.9678 | 0.33854 | 0.81256 | 0.52308 | 0.55157
| 0.6 | 0.73606 | 0.45229 | 1.7538 | 0.30172 | 0.72418 | 0.46618 | 0.49158
| 0.7 | 0.66778 | 0.41033 | 1.5911 | 0.27373 | 0.657 | 0.42294 | 0.44598
| 0.8 | 0.61377 | 0.37714 | 1.4624 | 0.25159 | 0.60386 | 0.38873 | 0.40991
| 0.9 | 0.56977 | 0.3501 | 1.3576 | 0.23355 | 0.56057 | 0.36086 | 0.38052
| 1 | 0.53309 | 0.32757 | 1.2702 | 0.21852 | 0.52448 | 0.33763 | 0.35602
| 1.1 | 0.50195 | 0.30843 | 1.196 | 0.20575 | 0.49384 | 0.31791 | 0.33522
| 1.2 | 0.47511 | 0.29194 | 1.132 | 0.19475 | 0.46744 | 0.30091 | 0.3173
| 1.3 | 0.45168 | 0.27755 | 1.0762 | 0.18515 | 0.44439 | 0.28607 | 0.30166
| 1.4 | 0.43103 | 0.26485 | 1.027 | 0.17668 | 0.42407 | 0.27299 | 0.28786
| 1.5 | 0.41265 | 0.25356 | 0.98322 | 0.16915 | 0.40599 | 0.26135 | 0.27559
| 1.6 | 0.39617 | 0.24343 | 0.94395 | 0.16239 | 0.38978 | 0.25091 | 0.26458
| 1.7 | 0.38129 | 0.23429 | 0.90849 | 0.15629 | 0.37513 | 0.24149 | 0.25464
| 1.8 | 0.36777 | 0.22598 | 0.87627 | 0.15075 | 0.36183 | 0.23293 | 0.24561
| 1.9 | 0.35542 | 0.2184 | 0.84686 | 0.14569 | 0.34969 | 0.22511 | 0.23737
| 2 | 0.34409 | 0.21143 | 0.81986 | 0.14105 | 0.33854 | 0.21793 | 0.2298
| 2.1 | 0.33365 | 0.20502 | 0.79498 | 0.13677 | 0.32827 | 0.21132 | 0.22283
| 2.2 | 0.32399 | 0.19908 | 0.77197 | 0.13281 | 0.31876 | 0.2052 | 0.21638
| 2.3 | 0.31502 | 0.19357 | 0.75059 | 0.12913 | 0.30994 | 0.2033 | 0.21039
| 2.4 | 0.30667 | 0.18844 | 0.73069 | 0.1257 | 0.30172 | 0.20528 | 0.20481
| 2.5 | 0.29886 | 0.18364 | 0.71209 | 0.1225 | 0.29404 | 0.20726 | 0.19959
| 2.6 | 0.29155 | 0.17915 | 0.69467 | 0.11951 | 0.28684 | 0.20924 | 0.19471
| 2.7 | 0.28468 | 0.17493 | 0.6783 | 0.11669 | 0.28009 | 0.21122 | 0.19012
| 2.8 | 0.27822 | 0.17096 | 0.6629 | 0.11404 | 0.27373 | 0.2132 | 0.18581
| 2.9 | 0.27212 | 0.16721 | 0.64837 | 0.11154 | 0.26773 | 0.21518 | 0.18509
| 3 | 0.26635 | 0.16367 | 0.63464 | 0.10918 | 0.26206 | 0.21716 | 0.18622
| 3.1 | 0.26089 | 0.16413 | 0.62163 | 0.10694 | 0.25668 | 0.21914 | 0.18734
| 3.2 | 0.25572 | 0.16458 | 0.60929 | 0.10482 | 0.25159 | 0.22112 | 0.18846
| 3.3 | 0.25079 | 0.16504 | 0.59756 | 0.1028 | 0.24675 | 0.22309 | 0.18958
| 3.4 | 0.24611 | 0.1655 | 0.5864 | 0.10088 | 0.24214 | 0.22507 | 0.1907
| 3.5 | 0.24164 | 0.16596 | 0.57576 | 0.099052 | 0.23774 | 0.22705 | 0.19182
| 3.6 | 0.23738 | 0.16642 | 0.56561 | 0.097305 | 0.23355 | 0.22903 | 0.19295
| 3.7 | 0.23331 | 0.16688 | 0.55591 | 0.095636 | 0.22955 | 0.23101 | 0.19407
| 3.8 | 0.22941 | 0.16734 | 0.54662 | 0.094038 | 0.22571 | 0.23299 | 0.19519
| 3.9 | 0.22568 | 0.1678 | 0.53773 | 0.092508 | 0.22204 | 0.23497 | 0.19631
| 4 | 0.2221 | 0.16825 | 0.5292 | 0.091041 | 0.21852 | 0.23695 | 0.19743
| 4.1 | 0.21866 | 0.16871 | 0.52101 | 0.089632 | 0.21514 | 0.23462 | 0.19856
| 4.2 | 0.21536 | 0.16917 | 0.51314 | 0.088278 | 0.21189 | 0.23237 | 0.19968
| 4.3 | 0.21415 | 0.16963 | 0.50557 | 0.088816 | 0.20876 | 0.2302 | 0.2008
| 4.4 | 0.21442 | 0.17009 | 0.49828 | 0.089354 | 0.20575 | 0.22809 | 0.20192
| 4.5 | 0.21469 | 0.17055 | 0.49126 | 0.089892 | 0.20285 | 0.22605 | 0.20304
| 4.6 | 0.21496 | 0.17101 | 0.48449 | 0.09043 | 0.20005 | 0.22407 | 0.20417
| 4.7 | 0.21523 | 0.17147 | 0.47795 | 0.090968 | 0.19736 | 0.22215 | 0.20529
| 4.8 | 0.2155 | 0.17193 | 0.47164 | 0.091506 | 0.19475 | 0.22029 | 0.20641
| 4.9 | 0.21577 | 0.17238 | 0.46553 | 0.092044 | 0.19223 | 0.21848 | 0.20753
| 5 | 0.21605 | 0.17284 | 0.45963 | 0.092581 | 0.18979 | 0.21672 | 0.20865
| 5.1 | 0.21632 | 0.1733 | 0.45392 | 0.093119 | 0.18743 | 0.21501 | 0.20811
| 5.2 | 0.21659 | 0.17376 | 0.44839 | 0.093657 | 0.18515 | 0.21335 | 0.2065
| 5.3 | 0.21686 | 0.17422 | 0.44302 | 0.094195 | 0.18293 | 0.21173 | 0.20493
| 5.4 | 0.21713 | 0.17468 | 0.43782 | 0.094733 | 0.18079 | 0.21015 | 0.2034
| 5.5 | 0.2174 | 0.17514 | 0.43278 | 0.095271 | 0.1787 | 0.20861 | 0.20191
| 5.6 | 0.21767 | 0.1756 | 0.42788 | 0.095809 | 0.17668 | 0.20711 | 0.20046
| 5.7 | 0.21794 | 0.17606 | 0.42313 | 0.096347 | 0.17472 | 0.20565 | 0.19905
| 5.8 | 0.21822 | 0.17651 | 0.4185 | 0.096885 | 0.17281 | 0.20423 | 0.19767
| 5.9 | 0.21849 | 0.17697 | 0.41401 | 0.097423 | 0.17095 | 0.20284 | 0.19632
| 6 | 0.21876 | 0.17743 | 0.40964 | 0.097961 | 0.16915 | 0.20148 | 0.19501
| 6.1 | 0.21903 | 0.17789 | 0.40538 | 0.098499 | 0.16739 | 0.20015 | 0.19372
| 6.2 | 0.2193 | 0.17835 | 0.40124 | 0.099036 | 0.16568 | 0.19885 | 0.19247
| 6.3 | 0.21957 | 0.17881 | 0.39721 | 0.099574 | 0.16402 | 0.19758 | 0.19124
| 6.4 | 0.21984 | 0.17927 | 0.39328 | 0.10011 | 0.16239 | 0.19634 | 0.19004
| 6.5 | 0.22011 | 0.17973 | 0.38944 | 0.10065 | 0.16081 | 0.19513 | 0.18886
| 6.6 | 0.22038 | 0.18019 | 0.38571 | 0.10119 | 0.15927 | 0.19394 | 0.18771
| 6.7 | 0.22066 | 0.18064 | 0.38206 | 0.10173 | 0.15776 | 0.19278 | 0.18659
| 6.8 | 0.22093 | 0.1811 | 0.3785 | 0.10226 | 0.15629 | 0.19164 | 0.18548
| 6.9 | 0.2212 | 0.18156 | 0.37503 | 0.1028 | 0.15486 | 0.19052 | 0.1844
| 7 | 0.22147 | 0.18202 | 0.37164 | 0.10334 | 0.15346 | 0.18943 | 0.18335
| 7.1 | 0.22174 | 0.18031 | 0.36832 | 0.10388 | 0.15209 | 0.18836 | 0.18231
| 7.2 | 0.22201 | 0.17863 | 0.36508 | 0.10442 | 0.15075 | 0.18731 | 0.18129
| 7.3 | 0.22228 | 0.177 | 0.36192 | 0.10495 | 0.14944 | 0.18628 | 0.18029
| 7.4 | 0.22255 | 0.1754 | 0.35882 | 0.10549 | 0.14816 | 0.18526 | 0.17932
| 7.5 | 0.22282 | 0.17384 | 0.35579 | 0.10603 | 0.14691 | 0.18427 | 0.17836
| 7.6 | 0.2231 | 0.17231 | 0.35283 | 0.10657 | 0.14569 | 0.1833 | 0.17741
| 7.7 | 0.22337 | 0.17081 | 0.34993 | 0.10711 | 0.14449 | 0.18234 | 0.17649
| 7.8 | 0.22364 | 0.16935 | 0.34709 | 0.10764 | 0.14332 | 0.1814 | 0.17558
| 7.9 | 0.22391 | 0.16792 | 0.3443 | 0.10818 | 0.14217 | 0.18048 | 0.17469
| 8 | 0.22418 | 0.16652 | 0.34158 | 0.10872 | 0.14105 | 0.17958 | 0.17381
| 8.1 | 0.22445 | 0.16514 | 0.33891 | 0.10926 | 0.13994 | 0.17869 | 0.17295
| 8.2 | 0.22472 | 0.1638 | 0.33629 | 0.10979 | 0.13886 | 0.17781 | 0.1721
| 8.3 | 0.22499 | 0.16248 | 0.33373 | 0.11033 | 0.1378 | 0.17695 | 0.17127
| 8.4 | 0.22527 | 0.16119 | 0.33121 | 0.11087 | 0.13677 | 0.17611 | 0.17045
| 8.5 | 0.22554 | 0.15992 | 0.32875 | 0.11 | 0.13723 | 0.17527 | 0.16965
| 8.6 | 0.22581 | 0.15868 | 0.32633 | 0.10914 | 0.1377 | 0.17446 | 0.16885
| 8.7 | 0.22608 | 0.15746 | 0.32395 | 0.10831 | 0.13817 | 0.17365 | 0.16808
| 8.8 | 0.22635 | 0.15627 | 0.32241 | 0.10748 | 0.13863 | 0.17286 | 0.16731
| 8.9 | 0.22662 | 0.15509 | 0.32283 | 0.10668 | 0.1391 | 0.17208 | 0.16655
| 9 | 0.22689 | 0.15394 | 0.32326 | 0.10589 | 0.13957 | 0.17131 | 0.16581
| 9.1 | 0.22716 | 0.15281 | 0.32369 | 0.10511 | 0.14003 | 0.17056 | 0.16508
| 9.2 | 0.22743 | 0.1517 | 0.32411 | 0.10435 | 0.1405 | 0.16981 | 0.16436
| 9.3 | 0.22771 | 0.15061 | 0.32454 | 0.1036 | 0.14097 | 0.16908 | 0.16365
| 9.4 | 0.22798 | 0.14954 | 0.32497 | 0.10286 | 0.14144 | 0.16836 | 0.16295
| 9.5 | 0.22825 | 0.14849 | 0.32539 | 0.10214 | 0.1419 | 0.16765 | 0.16226
| 9.6 | 0.22852 | 0.14746 | 0.32582 | 0.10143 | 0.14237 | 0.16695 | 0.16159
| 9.7 | 0.22879 | 0.14644 | 0.32625 | 0.10073 | 0.14284 | 0.16626 | 0.16092
| 9.8 | 0.22906 | 0.14545 | 0.32667 | 0.10004 | 0.1433 | 0.16558 | 0.16026
| 9.9 | 0.22932 | 0.14446 | 0.3271 | 0.099368 | 0.14377 | 0.1649 | 0.15961
| 10 | 0.22779 | 0.1435 | 0.32753 | 0.098704 | 0.14424 | 0.16424 | 0.15897
| 10.1 | 0.22629 | 0.14255 | 0.32795 | 0.098052 | 0.14471 | 0.16359 | 0.15834
| 10.2 | 0.2248 | 0.14162 | 0.32838 | 0.09741 | 0.14517 | 0.16295 | 0.15771
| 10.3 | 0.22335 | 0.1407 | 0.32881 | 0.096778 | 0.14564 | 0.16231 | 0.1571
| 10.4 | 0.22191 | 0.1398 | 0.32923 | 0.096157 | 0.14611 | 0.16169 | 0.15649
| 10.5 | 0.2205 | 0.13891 | 0.32966 | 0.095545 | 0.14657 | 0.16107 | 0.1559
| 10.6 | 0.21911 | 0.13803 | 0.33009 | 0.094944 | 0.14704 | 0.16046 | 0.15531
| 10.7 | 0.21775 | 0.13717 | 0.33051 | 0.094351 | 0.14751 | 0.15986 | 0.15472
| 10.8 | 0.2164 | 0.13632 | 0.33094 | 0.093768 | 0.14797 | 0.15926 | 0.15415
| 10.9 | 0.21507 | 0.13549 | 0.33137 | 0.093193 | 0.14844 | 0.15868 | 0.15358
| 11 | 0.21377 | 0.13467 | 0.33179 | 0.092628 | 0.14891 | 0.1581 | 0.15302
| 11.1 | 0.21248 | 0.13386 | 0.33222 | 0.092071 | 0.14938 | 0.15753 | 0.15247
| 11.2 | 0.21122 | 0.13306 | 0.33265 | 0.091522 | 0.14984 | 0.15696 | 0.15192
| 11.3 | 0.20997 | 0.13227 | 0.33307 | 0.090981 | 0.15031 | 0.15641 | 0.15138
| 11.4 | 0.20874 | 0.1315 | 0.3335 | 0.090448 | 0.15078 | 0.15586 | 0.15085
| 11.5 | 0.20753 | 0.13073 | 0.33393 | 0.089923 | 0.15124 | 0.15531 | 0.15033
| 11.6 | 0.20633 | 0.12998 | 0.33435 | 0.089405 | 0.15171 | 0.15478 | 0.14981
| 11.7 | 0.20515 | 0.12924 | 0.33478 | 0.088895 | 0.15218 | 0.15425 | 0.14929
| 11.8 | 0.20399 | 0.12851 | 0.33521 | 0.088392 | 0.15264 | 0.15372 | 0.14878
| 11.9 | 0.20285 | 0.12779 | 0.33563 | 0.087896 | 0.15311 | 0.1532 | 0.14828
| 12 | 0.20172 | 0.12708 | 0.33606 | 0.087407 | 0.15358 | 0.15269 | 0.14779
| 12.1 | 0.20061 | 0.12638 | 0.33649 | 0.086925 | 0.15405 | 0.15219 | 0.1473
| 12.2 | 0.19951 | 0.12568 | 0.33691 | 0.08645 | 0.15451 | 0.15168 | 0.14681
| 12.3 | 0.19843 | 0.125 | 0.33734 | 0.08598 | 0.15498 | 0.15119 | 0.14634
| 12.4 | 0.19736 | 0.12433 | 0.33777 | 0.085517 | 0.15545 | 0.1507 | 0.14586
| 12.5 | 0.19631 | 0.12366 | 0.33819 | 0.085061 | 0.15591 | 0.15022 | 0.14539
| 12.6 | 0.19527 | 0.12301 | 0.33862 | 0.08461 | 0.15638 | 0.14974 | 0.14493
| 12.7 | 0.19424 | 0.12236 | 0.33905 | 0.084165 | 0.15685 | 0.14927 | 0.14447
| 12.8 | 0.19323 | 0.12172 | 0.33947 | 0.083726 | 0.15731 | 0.1488 | 0.14402
| 12.9 | 0.19223 | 0.12109 | 0.3399 | 0.083293 | 0.15778 | 0.14834 | 0.14357
| 13 | 0.19124 | 0.12047 | 0.34033 | 0.082866 | 0.15825 | 0.14788 | 0.14313
| 13.1 | 0.19026 | 0.11986 | 0.34075 | 0.082443 | 0.15872 | 0.14743 | 0.14269
| 13.2 | 0.1893 | 0.11925 | 0.34118 | 0.082026 | 0.15918 | 0.14698 | 0.14226
| 13.3 | 0.18835 | 0.11865 | 0.34161 | 0.081615 | 0.15965 | 0.14654 | 0.14183
| 13.4 | 0.18741 | 0.11806 | 0.34203 | 0.081208 | 0.16012 | 0.1461 | 0.14141
| 13.5 | 0.18649 | 0.11748 | 0.34246 | 0.080807 | 0.16058 | 0.14566 | 0.14099
| 13.6 | 0.18557 | 0.1169 | 0.34289 | 0.08041 | 0.16105 | 0.14523 | 0.14057
| 13.7 | 0.18467 | 0.11633 | 0.34331 | 0.080018 | 0.16152 | 0.14481 | 0.14016
| 13.8 | 0.18377 | 0.11577 | 0.34374 | 0.079631 | 0.16199 | 0.14439 | 0.13975
| 13.9 | 0.18289 | 0.11522 | 0.34417 | 0.079249 | 0.16245 | 0.14397 | 0.13935
| 14 | 0.18202 | 0.11467 | 0.34459 | 0.078871 | 0.16292 | 0.14356 | 0.13895
| 14.1 | 0.18116 | 0.11412 | 0.34502 | 0.078498 | 0.16339 | 0.14315 | 0.13856
| 14.2 | 0.18031 | 0.11359 | 0.34545 | 0.078129 | 0.16385 | 0.14275 | 0.13816
| 14.3 | 0.17947 | 0.11306 | 0.34587 | 0.077764 | 0.16432 | 0.14235 | 0.13778
| 14.4 | 0.17863 | 0.11253 | 0.3463 | 0.077404 | 0.16479 | 0.14195 | 0.13739
| 14.5 | 0.17781 | 0.11201 | 0.34673 | 0.077047 | 0.16525 | 0.14156 | 0.13701
| 14.6 | 0.177 | 0.1115 | 0.34715 | 0.076695 | 0.16572 | 0.14117 | 0.13664
| 14.7 | 0.1762 | 0.111 | 0.34758 | 0.076347 | 0.16619 | 0.14079 | 0.13626
| 14.8 | 0.1754 | 0.1105 | 0.34801 | 0.076003 | 0.16666 | 0.1404 | 0.1359
| 14.9 | 0.17462 | 0.11 | 0.34843 | 0.075662 | 0.16712 | 0.14003 | 0.13553
| 15 | 0.17384 | 0.10951 | 0.34886 | 0.075325 | 0.16759 | 0.13965 | 0.13517